## MicrocontrollerInputModule
Id	Designator	Footprint	Quantity	Designation	LCSC Part No	DigiKey Part No
1	N260,N203,N99,N43,N255,N208,N132,N112,N140,N108,N149,N57,N180,N156,N155,N240,N122,N278,N234,N280,N56,N230,N215,N239,N141,N111,N288,N42,N146,N220,N35,N204,N101,N88,N283,N120,N274,N282,N82,N250,N160,N29,N258,N72,N221,N137,N157,N119,N3,N224,N102,N136,N209,N77,N177,N248,N129,N117,N5,N190,N90,N235,N153,N128,N139,N187,N287,N100,N201,N95,N267,N172,N23,N81,N92,N231,N50,N70,N32,N103,N184,N10,N83,N191,N233,N85,N264,N207,N54,N148,N138,N229,N168,N96,N227,N249,N271,N86,N178,N219,N41,N236,N13,N167,N218,N169,N246,N171,N6,N276,N185,N164,N270,N151,N285,N223,N262,N33,N46,N16,N165,N197,N159,N24,N142,N65,N206,N225,N114,N53,N66,N272,N30,N174,N133,N93,N134,N232,N22,N266,N105,N124,N130,N210,N17,N116,N269,N193,N257,N11,N55,N189,N79,N1,N39,N45,N256,N89,N237,N68,N84,N36,N63,N213,N113,N162,N175,N238,N205,N69,N34,N181,N145,N91,N214,N241,N279,N251,N143,N47,N71,N226,N26,N58,N245,N244,N200,N115,N25,N40,N212,N4,N195,N107,N75,N147,N192,N275,N188,N14,N109,N259,N60,N94,N127,N97,N166,N254,N121,N61,N135,N28,N152,N20,N44,N284,N144,N273,N27,N64,N281,N179,N123,N62,N161,N199,N211,N131,N126,N158,N247,N253,N263,N202,N98,N163,N9,N170,N186,N8,N31,N76,N78,N18,N80,N67,N196,N48,N176,N106,N252,N222,N173,N194,N74,N49,N125,N51,N154,N19,N265,N73,N242,N15,N59,N216,N12,N87,N243,N261,N38,N21,N268,N217,N2,N52,N182,N286,N104,N118,N7,N183,N110,N37,N150,N198,N277,N228	SK6805-EC14	288	~	C2909055
2	C24,C21,C25,C31,C35,C34,C27,C26,C32,C22,C29,C28,C33,C23,C36,C30,C18,C16,C15,C17	C_0603_1608Metric	20	10uF	C19702
3	C5,C7,C9,C11,C10,C3,C13,C12,C4,C14	C_0402_1005Metric	10	100nF	C1525
4	U2	QFN-56-1EP_7x7mm_P0.4mm_EP3.2x3.2mm	1	RP2040	C2040
5	R7	R_0402_1005Metric	1	180k	C138046
6	F1	R_1206_3216Metric	1	Polyfuse 600mA	C883122
7	D5,D1,D4,D2,D3	D_0402_1005Metric	5	D_TVS	C468904
8	R1,R3	R_0402_1005Metric	2	1k	C106235
9	C1,C2	C_0402_1005Metric	2	15pF	C76950
10	U1	SON-8-1EP_3x2mm_P0.5mm_EP0.2x1.6mm	1	W25Q16JVUXIQ	C2843335
11	C6,C8	C_0402_1005Metric	2	1uF	C29266
12	Y1	Crystal_SMD_3225-4Pin_3.2x2.5mm	1	12.000MHz		ABM8G-12.000MHZ-18-D2Y-T
13	F2	R_1206_3216Metric	1	Polyfuse 200mA	C910826
14	U4,U3	QFN50P300X250X100-15N	2	74AHC125BQ_115		74AHC125BQ,115
15	R5,R6	R_0402_1005Metric	2	27	C138021
16	J2	HRS_FH34SRJ-12S-0.5SH_50_	1	FH34SRJ-12S-0.5SH_50_	C424659
17	SW1	SW_A6H-2101_OMR	1	A6H-2101		A6H-2101(VNM)